## 配件、杂件
珠海市中西医结合医院改扩建工程开办费——配件、杂件报价单（包组一：日常杂件类）
序号 | 产品名称 | 参数规格 | 单位 | 数量 | 单价（元） | 合计（元）
1 | 医疗垃圾装运车 | 1.660L户外医疗垃圾装运车（带桶盖） 2.材质：桶身及桶盖全新HDPE 4.脚轮：304不锈钢脚架配加厚实心轮带脚刹 | 台 | 8
2 | 雨伞套袋机 | 1.双头不锈钢雨伞机 2.材质：桶身全新304不锈钢 | 台 | 3
3 | 移动式应急灯 | 1.电源类型：USB充电（含充电线）、航空动力锂电池； 2.光源类型：LED； 3.照射面积：≥120㎡； 4.续航时间：≥80h； 5.能效：2级以上能效（含2级）； 6.其他：可悬挂式，可切换亮度，智能电量显示。 | 盏 | 100
4 | 微型消防站消防柜 | 1.厚度：不低于0.5mm； 2.尺寸：高1600*宽1200*深400mm； 3.材质：冷轧钢钢材； 4.消防认证s标志和3c认证； 5.样式：红色，带微型消防站相关logo | 个 | 3
5 | 消防员灭火防护服六件套（含上衣、裤子、手套、腰带、头盔、胶靴） | 1.消防认证s标志和3c认证 2.执行标准：XF10-2014；阻燃性能：损毁长度≤100mm，续燃时间≤2S；断裂强力≥650N，撕破强力≥100N，接缝断裂强力≥650N；抗湿性能：沾水等级不低于3级，耐油性能≥3级；透气性能≥5000g/㎡*24h，服装重量≤3KG；整体防护性能：热防护能力TPP值不小于28cal/c㎡； 3.衣裤：服装材质：阻燃隔热织物；阻燃性能≤12cm；续燃时间≤1s；透气量≥5000G/M224H；耐静水压≥50KPa； 4.消防头盔：头盔材质：PC材质；阻燃性能≤10cm；续燃时间≤5S；最大冲击力≥3780N；电绝缘性能≥3.0mA；耐静水压≥17KPa； 5.消防腰带：材质：高强聚酯纤维；带宽：70mm；正立方向静拉力≥13KN；耐高温性能≥204℃；抗冲击性能：冲击高度≥1m； 6.消防手套：手套面料：阻燃纤维材质；结构：外层、隔热层、防水透气层、衬里四层；热防护性能：TPP≥28CAL/CM；热收缩率：手套≤1.5%，衬里≤1.0%；耐静水压≥7；耐磨性能＞2000次；割破力＞15N；撕破强力＞141N；掌心穿刺力≥69N； 7.消防战斗靴：材质：橡胶，防火隔毡；靴面厚度≥1.5mm；防砸性能≥15mm；抗刺穿性能≥1100N；电绝缘性能≥5000V；泄露电流≤3mA；隔热性能≥22℃；防滑性能≥15° | 套 | 6
6 | 逃生绳 | 1.绳索长度：100M； 2.绳索直径：≥12.5mm； 3.材质：丙纶+航空用钢丝绳，钢丝内芯直径≥2mm； 4.承载：≥60KN； 5.消防认证s标志和3c认证； 6.其他要求：带镀锌钢钩（安全扣选用丝扣旋转螺母） | 条 | 4
7 | 逃生绳 | 1.绳索长度：80M； 2.绳索直径：≥12.5mm； 3.材质：丙纶+航空用钢丝绳，钢丝内芯直径≥2mm； 4.承载：≥60KN； 5.消防认证s标志和3c认证； 6.其他要求：带镀锌钢钩（安全扣选用丝扣旋转螺母） | 条 | 5
8 | 逃生绳 | 1.绳索长度：60M； 2.绳索直径：≥12.5mm； 3.材质：丙纶+航空用钢丝绳，钢丝内芯直径≥2mm； 4.承载：≥60KN； 5.消防认证s标志和3c认证； 6.其他要求：带镀锌钢钩（安全扣选用丝扣旋转螺母） | 条 | 5
9 | 逃生绳 | 1.绳索长度：40M； 2.绳索直径：≥12.5mm； 3.材质：丙纶+航空用钢丝绳，钢丝内芯直径≥2mm； 4.承载：≥60KN； 5.消防认证s标志和3c认证； 6.其他要求：带镀锌钢钩（安全扣选用丝扣旋转螺母） | 条 | 5
10 | 逃生绳 | 1.绳索长度：20M； 2.绳索直径：≥12.5mm； 3.材质：丙纶+航空用钢丝绳，钢丝内芯直径≥2mm； 4.承载：≥60KN； 5.消防认证s标志和3c认证； 6.其他要求：带镀锌钢钩（安全扣选用丝扣旋转螺母） | 条 | 2
11 | 消防断线钳 | 1.规格：36寸，总长900mm，剪切范围12mm，刃口宽103mm； 2.材质：铬钒合金钢； 3.消防认证s标志和3c认证 | 把 | 10
12 | 消防撬棍 | 1.规格：长度900mm，柄径22mm；18mm*600mm； 2.材质：碳钢； 3.带弯钩； 4.颜色：红色； 5.消防认证s标志和3c认证 | 支 | 10
13 | 消防腰斧 | 1.规格：29.2cm*16cm； 2.材质：45#刃口硬度HRC48-45； 3.重量：886.7g； 4.消防认证s标志和3c认证 | 把 | 10
14 | 斧头 | 1.规格：92cm*15cm； 2.材质：铁 | 把 | 10
15 | 消防水带8-50-20（含水枪、接扣) | 1.8型消防水带，65MM，抗高压、加厚、耐磨型， 2.消防认证s标志和3c认证 | 套 | 20
16 | 消防分水器 | 1.规格：球阀二分水； 2.工作压力：1.6MPa； 3.材质：铝合金； 4.直径：进水口 65mm 出水口：65mm*2 | 个 | 20
17 | 消防扳手 | 1.规格：345mm*55mm（小）； 2.材质：铸铁 | 把 | 3
18 | 消防扳手 | 1.规格：375mm*55mm（中）； 2.材质：铸铁 | 把 | 3
19 | 消防扳手 | 1.规格：430mm*55mm（大）； 2.材质：铸铁 | 把 | 3
20 | 过滤式自救呼吸器综合防毒面具 | 1.防毒时间大于30分钟，防毒、防火、防热辐射、防烟多种保护，密封性好，适用于各种面型； 2.吸气阻力：95L/min 时不大于800Pa； 3.呼气阻力：95L/min 时不大于300Pa； 4.油雾透过系数：不大于5%； 5.吸气温度： 0.25%C0 时不大于 65； 6.佩戴质量：不大于1000g，C0防护浓度0-1%； 7.消防认证s标志和3c认证 | 个 | 500
21 | 灭火毯 | 1.材质：玻璃纤维； 2.重量：430±15克/平方米； 3.规格：1.5*1.5m； 4.消防认证s标志和3c认证 | 张 | 25
22 | 消防口哨 | 材质：304不锈钢 | 个 | 50
23 | 反光背心 | 1.颜色：绿色； 2.尺寸： L-3L | 件 | 50
24 | 消防雨衣 | 1.上衣+长裤； 2.尺寸： L-3L； 3.有反光/夜光条设计 | 套 | 20
25 | 消防疏散引导箱 | 1.规格：600mm*265mm*850mm； 2.柜体材质：钢，厚度≥8mm。 | 个 | 25
26 | 电工高压绝缘靴 | 1.产品规格：25KV； 2.材质：天然橡胶材质； 3.尺寸：40-43码 | 双 | 20
27 | 消防防冻手套 | 1.材质：手部表面为防水头层牛皮；手腕表面为粗革牛皮； 2.尺寸：19-40cm； 3.可抵御-160到-250度低温；适合需接触液氮、干冰、石化时使用 | 双 | 50
28 | 防汛沙袋 | 1.规格：30*70； 2.材质：4*4加密帆布； 3.产品承重：8-50公斤； 4.功能：防水、防晒、不掉色 | 个 | 500
29 | 防爆罐 | 1.产品自带保险，由壁厚>16mm的高强度、耐冲击容器板和由锅底缓冲成型容器板无缝焊接制作而成； 2.总重量<275KG； 3.防暴能力:能抵御1.5kgTT的爆炸能量，并能容纳所有向爆炸破片，外罐罐体完整，无裂纹，罐体附件无脱落； 4.使用年限:如无爆炸发生，可终身存放。 | 个 | 1
30 | 防暴物品柜 | 1.尺寸：1.8*0.9*0.4m 2.材质：加厚钢制，防火涂层，隔热保护。 | 个 | 1
31 | 防暴盾牌 | 1.尺寸:900*500*3.5mm 2.材质:PC 3.耐冲击强度:147J动能冲击负荷标准 4.耐穿刺性能:GA68-2003标准试验刀具20J动能穿刺负荷标准 5.握把连接强度:≥500N 6.臂带连接强度:≥500N | 个 | 6
32 | 钢叉 | 1.材质:不锈钢 2.尺寸:收缩长度1.3米，伸长2.03米 3.管壁厚度:1.2mm 4.重量:1.5kg左右 | 个 | 6
33 | 防刺衣 | 1.尺寸:均码 2.防护面积:≥0.3m 3.净重:2.3kg左右 4.防刺性能:24J动能撞击，不露刀尖 5.保单金额:100万 | 件 | 6
34 | 头盔 | 1.材质:PC 2.壳体颜色:藏青(黑)、白、军绿 3.帽壳尺寸:长24*宽21*高14cm 4.净重:560g | 个 | 6
35 | 强光手电 | 1.尺寸:155mm*34mm 2.材质:航空级强光铝材 3.颜色:黑色 4.灯珠类型:LED3W灯珠 5.照明强度:250流明 6.电池:4小时以上 | 个 | 56
36 | 防刺手套 | 1.规格:均码 2.材质:聚乙烯纤维，包覆不锈钢丝 3.主要性能:防割、耐磨 4.颜色:黑/白 | 套 | 6
59 | 手持金属扫描仪 | 1.工作时长：40小时及以上 2.报警方式：震动，双声警报 3.使用温度：-10℃-55℃ | 个 | 4
60 | 军工实心甩棍 | 1.尺寸:660*中28mm 2.三段式收缩棍 3.材质:高温淬火钢 4.重量:650G | 个 | 6
61 | 装备腰带 | 坚固合金扣头，1860D耐磨尼龙材质装备套 | 条 | 6
62 | 防爆毯及防爆围栏 | 1600mm*1600mm防爆毯，执行标准：GA69-2007 | 套 | 2
63 | 束缚式约束毯 | 1.腰部束缚带长度约160cm，腰部束缚带宽度约30cm | 件 | 1
42 | 手电钻 | 1601双速手电钻、16V、工具箱拧紧螺丝套 | 台 | 10
43 | 锂电冲击钻 | 无刷、三用、850W/两电 | 台 | 1
44 | 十字批 | 5*150 | 把 | 10
45 | 十字批 | 5*75 | 把 | 10
46 | 一字批 | 5*150 | 把 | 10
47 | 一字批 | 5*75 | 把 | 10
48 | 卷尺 | 5m | 把 | 10
49 | 锤子 | 1.25磅 | 把 | 10
50 | 扳手 | 10寸 | 把 | 10
51 | 扳手 | 6寸 | 把 | 10
52 | 老虎钳 | 8寸 | 把 | 10
53 | 尖嘴钳 | 8寸 | 把 | 10
54 | 斜口钳 | 7寸 | 把 | 10
55 | 剥线钳 | 7寸 | 把 | 10
56 | 介刀（美工刀） | 18mm | 把 | 10
57 | 工具包 | 34*27*11 | 个 | 10
58 | 污水泵 | 3KW/220V/扬程30米、口径3寸 | 台 | 3
59 | 污水泵 | 4KW/380V/扬程50米、口径3寸 | 台 | 6
60 | 离心泵 | 7.5KW、380V、扬程50米、口径4寸 | 台 | 4
61 | 角磨机 | 4.0AH、两电 | 台 | 1
62 | 管钳 | 36寸 | 把 | 1
63 | 钢筋剪 | 30寸、长750mm | 把 | 1
64 | 扳手 | 18寸 | 把 | 1
65 | 药筐 | 1.尺寸：60cm*40cm*30cm | 个 | 300
66 | 摆药筐 | 1.尺寸：34cm*25cm*8cm 2.多种颜色可选（红色、蓝色、黄色、橙色等） | 个 | 1520
67 | 输液筐 | 1.尺寸：30cm*13cm*9cm 2.多种颜色可选（红色、蓝色、黄色、橙色等） | 个 | 200
68 | 冰箱温度计 | 圆盘型（带吸盘/支架） | 个 | 20
69 | 黑色避光盒 | 大号（21*18*13cm） | 个 | 120
70 | 黑色避光盒 | 中号（15*13*10cm） | 个 | 120
71 | 黑色避光盒 | 小号（12*8*7.5cm） | 个 | 320
72 | 成品输液转运箱 | 尺寸：60L（60*40*30cm） 材质：硬质塑料（PP/聚丙烯）医药专用转运箱 | 个 | 100
73 | 化疗溢出箱 |  | 个 | 3
74 | 温湿度计 | 悬挂款 | 个 | 34
75 | 大白桶（污衣桶） |  | 个 | 52
76 | 效期隔板 |  | 个 | 300
77 | 保温箱 | 尺寸：60L（60*40*30cm） 材质：食品级/耐腐蚀硬塑料（PP/聚丙烯）医药专用保温箱 | 个 | 8
78 | 不锈钢面板推车 | 500KG不锈钢面板静音推车（面板尺寸90*60cm） | 辆 | 10
79 | 冰箱温度计 | 长方形款式 | 个 | 30
80 | 储血框 | 长30cm宽13cm高12cm（上下宽一致） | 个 | 10
81 | 药品箱 | 尺寸：10寸 材质：铝合金，中纤板 | 个 | 2
82 | 标本框 | 30cm*13cm*12cm | 个 | 20
83 | 雨伞收纳架 | 落地款，可放12把长柄伞和12把短柄伞收纳 | 个 | 2
84 | 雨伞收纳架 | 落地款，可放8把把长柄伞和8把短柄伞 | 个 | 1
85 | 擦手纸盒 |  | 个 | 33
86 | 胶凳 |  | 张 | 10
87 | 防水挡板 |  | 个 | 15
88 | 手术间医疗垃圾不锈钢架 | 2个框、每个45-50左右大小 | 组 | 17
89 | 效期打印机 |  | 台 | 16
90 | 注射器上补下取收纳筐 | 23*23*20cm | 个 | 204
91 | 注射器上补下取收纳筐 | 23*23*23cm | 个 | 57
92 | 口罩帽子收纳盒 | 单格收纳盒 | 个 | 5
93 | 口罩帽子收纳盒 | 三格收纳盒 | 个 | 30
94 | PDA充电架 |  | 个 | 19
95 | 抽屉分隔板 | 50.5*5，可自行裁剪 | 个 | 50
96 | 抽屉分隔板 | 50.5*7，可自行裁剪 | 个 | 50
97 | 抽屉分隔板 | 50.5*9，可自行裁剪 | 个 | 3350
98 | 抽屉分隔收纳盒 | 1、尺寸≤11.5cm*40cm*10cm 2、适用于抽屉内尺寸：35*40*10cm | 个 | 1700
99 | 收纳盒（带轮子） | 1、尺寸≤20cm*55cm*38cm | 个 | 374
100 | 上补下取收纳筐 | 1、尺寸≤20cm*30cm*30cm | 个 | 310
101 | 备用药品盒 | 1、尺寸≤20cm*30cm*10cm | 个 | 680
102 | 智能温湿度计 | 1、可摆放可贴墙 2、内置高精度数字温湿度传感器 | 个 | 35
103 | 血糖仪收纳盒 | 1、组合装内要有一个长盒大小≥23cm*8cm*3cm | 个 | 17
104 | 电线理线器走线神器 |  | 个 | 3480
105 | 包线管 | 直径28mm | 米 | 390
106 | 排插固定器 | 小号 | 个 | 357
107 | 便民柜 | 1、尺寸≤160cm*50cm*105cm 2、带锁 | 个 | 17
108 | 手消挂架 |  | 个 | 340
109 | 带盖收纳筐 | 1.尺寸：长*深*高：40*（50-55）*（35-40）cm 2.可叠放、带盖 | 个 | 204
110 | 地面吹干机 |  | 台 | 16
111 | 病床操作贴 |  | 张 | 832
112 | 开关标识 | 分四种规格 | 个 | 3840
113 | 床号标识 |  | 个 | 2496
114 | 遥控器挂盒 | 1、免打孔 2、透明、双格 | 个 | 405
115 | 大小便盆挂钩 |  | 个 | 1920
116 | 卡槽 | A4 | 个 | 60
117 | 卡槽 | 各类 | 个 | 3400
118 | 电子冰箱温度计 |  | 个 | 17
119 | 不锈钢挂衣排钩 | 1.304不锈钢实心6头双钩挂衣排钩 2.安装方式：免打孔/打孔两用 | 个 | 386
120 | 不锈钢单挂钩 | 1.304不锈钢实心单头挂衣钩； 2.安装方式：免打孔/打孔两用 | 个 | 1116
121 | 挂钟 |  | 个 | 44
122 | 304不锈钢晾衣架 | 1.固定方式：上墙固定式 2.尺寸：管径≥32mm，长度约73cm，长度以实际测量为准 3.包含配件、包安装 | 个 | 248
123 | 生活垃圾桶 | 1.20L脚踏式垃圾桶 2.材质：桶身及桶盖材料为高密度聚乙烯全新料（HDPE） 3.开合方式：密封带盖结构 4.带内胆 | 个 | 676
124 | 生活垃圾桶 | 1.30L脚踏式垃圾桶 2.材质：桶身及桶盖材料为高密度聚乙烯全新料（HDPE） 3.开合方式：密封带盖结构 4.带内胆 | 个 | 3
125 | 生活垃圾桶 | 1.45L脚踏式垃圾桶 2.材质：桶身及桶盖材料为高密度聚乙烯全新料（HDPE） 3.开合方式：密封带盖结构 | 个 | 90
126 | 生活垃圾桶 | 1.70L脚踏式垃圾桶 2.材质：桶身及桶盖材料为高密度聚乙烯全新料（HDPE） 3.开合方式：密封带盖结构 | 个 | 5
127 | 生活垃圾桶 | 1.240L 2.材质：高密度聚乙烯全新料（HDPE）一次性注模成型 3.开合方式：密封带盖结构 | 个 | 55
128 | 厨余垃圾桶 | 1.45L脚踏式垃圾桶 2.材质：桶身及桶盖材料为高密度聚乙烯全新料（HDPE） 3.开合方式：密封带盖结构 | 个 | 58
129 | 医疗垃圾桶 | 1.20L脚踏式垃圾桶 2.材质：桶身及桶盖材料为高密度聚乙烯全新料（HDPE） 3.开合方式：密封带盖结构 4.带内胆 | 个 | 107
130 | 医疗垃圾桶 | 1.30L脚踏式垃圾桶 2.材质：桶身及桶盖材料为高密度聚乙烯全新料（HDPE） 3.开合方式：密封带盖结构 4.带内胆 | 个 | 10
131 | 医疗垃圾桶 | 1.45L脚踏式垃圾桶 2.材质：高密度聚乙烯全新料（HDPE）一次性注模成型 3.开合方式：密封带盖结构 | 个 | 31
132 | 医疗垃圾桶 | 1.240L 2.材质：高密度聚乙烯全新料（HDPE）一次性注模成型 3.开合方式：密封带盖结构 | 个 | 33
133 | 四分类垃圾桶 | 1.内存容量：160L 2.材质：不锈钢+镀锌 | 个 | 3
合计
注：未列出参数（如尺寸、重量、功率等）偏差范围值的，误差值为±2%以内；有行业标准的按行业标准执行。