## 配件、杂件
珠海市中西医结合医院改扩建工程开办费——配件、杂件报价单（包组二：清洗配件类）
序号 | 产品名称 | 参数规格 | 单位 | 数量 | 单价（元） | 合计（元）
1 | （DIN标准）器械托盘 | 1.全不锈钢材质； 2.与清洗机配套使用； 3.可有效避免手接触物品造成的污染； 4.480*250*50。 | 个 | 30
2 | 小型器械框 | 1.全不锈钢材质； 2.用于盛放小零配件，防止配件丢失。 | 个 | 17
3 | 多功能U型架 | 1.全不锈钢材质； 2.适用于手术器械关节的张开，使其在清洗过程中清洗更加彻底； 3.U型架的宽度可在70-170mm之间自由调节，以适合不同器械的关节张开； 4.280*170*70。 | 个 | 2
4 | 四层器械清洗架 | 1.清洗架结构全部采用316L不锈钢； 2.清洗架一体化焊接成型，牢固耐用； 3.三个喷射臂，层间距≥75cm，每层放置≥2个DIN托盘。 | 个 | 1
5 | 麻醉呼吸管道清洗架 | 1.清洗架结构全部采用316L不锈钢，盘式结构； 2.与清洗机配套使用，适用麻醉/呼吸管道，内径≥8mm，长度≤2m； 3.764*652*630。 | 个 | 1
6 | 五层器械清洗架 | 1.清洗架结构全部采用316L不锈钢； 2.清洗架一体化焊接成型，牢固耐用； 3.四个喷射臂，层间距≥55mm，每层放置≥2个DIN托盘。 | 个 | 1
7 | 多功能清洗架 | 1.清洗架结构全部采用316L不锈钢； 2.清洗架一体化焊接成型，牢固耐用； 3.单喷射臂，保证每层有足够的空间，放置不同器械； | 个 | 1
8 | 微创手术器械清洗架 | 1.清洗架结构全部采用316L不锈钢； 2.与清洗机配套使用，可以放置微创手术器械进行清洗； 3.可根据采购人要求定制清洗架或特殊部件。 | 个 | 1
9 | 牙科手机清洗架 | 1.清洗架结构全部采用316L不锈钢； 2.采用硅胶磨具成型硅胶接头，分为高低速硅胶接头； 3.可根据采购人要求配置接头数量和比例。 | 个 | 1
10 | 碗盘清洗架 | 1.清洗架结构全部采用316L不锈钢； 2.与清洗机配套使用，可以放置碗盘进行清洗，也可放置器械托盘； 3.764*652*630。 | 个 | 1
11 | 大包布车 | 1.全不锈钢材质，结构简单、造型美观，1360*720*1055； 2.可存放不同规格的包布或包装纸、不同规格可供选择； 3.存取方便，移动灵活，带无纺布压块； | 个 | 4
12 | 纸塑袋搁架 | 1.适用100规格使用，与低温等离子灭菌器篮筐配合使用； 2.方便纸塑包装装载，利于过氧化氢均匀扩散，同时提高装载量。 | 个 | 10
13 | 电动密封下送车 | 1.配置品牌充电电池、电动机、控制系统、实现操作者手动操作前进或者后退 2.配置液晶显示屏，实施显示剩余电量，避免因电量不足无法使用 3.配置急停开关，紧急情况下可迅速切断电源 4.电机配置断电自锁功能，从而实现自动刹车 5.续航能力超过7小时，速度0-5m/s 6.质保期：≥1年 7.回收4台、下送3台 | 台 | 7
14 | 小车清洗机 | 1.出水压力：≥7Mpa,最大压力：≥10Mpa 2.出水流量：≥6L/min 3.最大输入压力：1Mpa 4.功率：≥1300W 5.用途：用于密封下送车及污物回收车的清洗与消毒 6.质保期：≥1年 | 台 | 3
15 | 全自动切割封口一体机 | 1.双行打印，具有自动进纸切割封口功能，可自由设定切割的数量和长度； 2.≥7英寸触摸屏控制，安卓操作系统，连续封口，能储存≥800万条打印信息记录，可连接追溯系统，能打印灭菌日期、失效日期、锅号、锅次、操作人员、物品名称、器械名称、批次代码等≥10项基本参数； 带有封口检测功能，能显示和打印压力和速度。 | 台 | 2
16 | 封口机滚轴 | 配套全自动切割封口一体机 | 台 | 2
17 | 纸袋切割机 | 1.全不锈钢材质 2.使用方便、操作简单、结构轻巧； | 台 | 2
18 | 管腔器械干燥器 | 1.一款可以出热风的压力气枪，用于打包前对管腔器械干燥； 2．干燥器安装位置自由，具有独立控制系统、LED温度显示，温度可调范围40-80℃； 3.实时加热压缩气，提供干燥热风源，有效干燥管腔器械及复杂器械。 | 台 | 2
19 | 绝缘监测仪 | 1.具有开机自检功能，可及时发现仪器问题，保证仪器的正常运行； 2.可预先设置多个常用测量电压模式； 3.具有高压测试时间设置功能，可根据需要在2-20秒内设置高压可持续时间； 4.输出电压高电流小：高电压有效保证探测灵敏、损坏位置快速定位。 | 台 | 1
20 | 生物阅读器 | 1.配套过氧化氢生物指示剂，压力蒸汽灭菌生物指示剂，环氧乙烷灭菌生物指示剂使用，读取生物监测结果； 2.全新10孔设计，一体化棕色遮光盖，有限避免外部光线影响； 3.培养结果自动保存，可储存10000条培养记录； 4.7英寸触摸屏可进行实时操作，增加人机互动程度。 | 台 | 3
合计
注：未列出参数（如尺寸、重量、功率等）偏差范围值的，误差值为±2%以内；有行业标准的按行业标准执行。