## Sheet1
珠海市中西医结合医院增加牙科综合治疗椅改造维修采购项目报价单
序号 | 项目名称 | 项目部特征 | 单位 | 数量 | 单价 | 金额 | 备注
隔墙
1 | 隔墙 | 1、75U轻钢龙骨 2、双层石膏板9.5*2隔墙（内含50厚隔音岩棉） （墙体尺寸3300*3300） | 平米 | 10.89
2 | 无机涂料墙面（隔墙内） | 1、刷淡黄色防霉超耐候无机涂料两遍 2、三遍腻子基层(按需挂网) 3、墙面清理干净 （墙体尺寸3300*3300） | 平米 | 10.89
3 | 无机预涂板墙面（隔墙外） | 1、6mm无机预涂板 2、结构胶 3、墙面清理干净 | 平米 | 10.89
地面
4 | 原地胶拆除 | 1、拆除原有地胶并清理 （地面尺寸6000*3300） | 平米 | 19.8
5 | 地面基层恢复 | 1、水泥砂浆抹平 2、整体重做自流平 | 平米 | 9.9
6 | 同质透芯PVC地胶楼地面 | 1、2.0mmPVC胶地板卷材 2、基层面涂PVC地板粘合剂 3、吸收性界面处理剂 | 平米 | 19.8
天花
7 | 铝扣板吊顶（局部天花调整） | 600*600mm 1、U型轻钢横撑龙骨CB60*27 间距1200,用挂插件与次龙骨联结 2、φ8钢筋吊杆,双向中距≤1200，吊杆上部与预留钢筋吊环固定 3、板材用自攻螺丝与龙骨固定,中距≤200，螺钉距板边长边≥10,短边≥5 | 项 | 1
水电
8 | 配管 | 1、名称:电线管 2、材质:镀锌电线管 3、规格:JDG20 4、配置形式:暗配 5、其他：详见图纸设计 | m | 30
9 | 配线 | 1、名称:绝缘电线 2、配线形式:照明线路 3、型号:WDZB-BYJ 4、规格:4mm2 5、材质:铜芯 6、配线部位:室内 7、其他：详见图纸设计 | m | 150
10 | PPR给水管DN20 | 1、名称：PPR给水管 2、规格：DN20 3、压力等级：1.6MAP 4、连接方式：热熔 5、安装部位：室内 6、含管件 7、管道压力试验、消毒冲洗 8、为满足本清单工作所需的其他未描述的工作内容，详见相关规范及图纸要求 | m | 10
11 | 截止阀DN20 | 1、类型:截止阀 2、规格:DN20 3、连接形式:螺纹连接 4、为满足本清单工作所需的其他未描述的工作内容，详见相关规范及图纸要求 | 个 | 1
12 | UPVC塑料排水管DN50 | 1、安装部位:室内 2、介质:排水 3、材质、规格:UPVC塑料排水管DN50 4、连接形式:粘接 5、吹、洗设计要求：灌水试验 6、为满足本清单工作所需的其他未描述的工作内容，详见相关规范及图纸要求 | m | 20
13 | 正负气压管 | 1、安装部位:室内 2、介质:压缩空气 3、材质、规格:PP-R塑料管Φ20 4、为满足本清单工作所需的其他未描述的工作内容，详见相关规范及图纸要求 | m | 20
14 | 不锈钢气体阀门 | 1、类型:不锈钢气体阀门 2、材质:不锈钢Φ20 3、为满足本清单工作所需的其他未描述的工作内容，详见相关规范及图纸要求 | 个 | 2
15 | 纯水给回水管 | 外衬塑304不锈钢纯水管DN15 1、安装部位:室内 2、介质:水 3、规格、压力等级:外衬塑304不锈钢纯水管DN15 4、连接形式:承插氩弧焊 5、压力试验及吹、洗设计要求:水压试验，水冲洗 6、以上工作内容未提及部分详见图纸、招标文件 | m | 30
16 | 给回水管截止阀DN15 | 1、类型:截止阀 2、规格:DN15 3、连接形式:螺纹连接 4、以上工作内容未提及部分详见图纸、招标文件 | 个 | 2
17 | 其他
18 | 洗手盆 | 1、洗手盆（含网管、水龙头、包安装） | 项 | 1
19 | 安全围蔽 | 1、施工区域简单围蔽（防尘、降噪） | 项 | 1
20 | 场地清理、材料搬运、建筑垃圾清理 | 1、场地清理、材料搬运、建筑垃圾清理 | 项 | 1
合计（含税）
备注：依据现场实际情况可调整相关项目，本报价已包含本工程所涉及的人员、工器具、材料、运输、垃圾清运等一切费用；施工前提交施工图纸确认后在施工；施工期间不得影响正常经营。
工期： 天
质保期： 年
施工单位（乙方）：
乙方代表签名：
乙方代表电话：
日期：