## Sheet1
配件清单及参数 v1
序号 | 品名 | 单位 | 技术参数要求 | 报价（单价） | 品牌型号
1 | 摄像枪机 | 个 | 800万白光全彩筒型网络摄像机规格参数： 摄像机 传感器类型:1/1.8" Progressive Scan CMOS。最低照度：彩色：0.002 Lux @（F1.2，AGC ON），0 Lux with Light。快门：1/3 s~1/100,000s。宽动态：120 dB。日夜切换模式：ICR红外滤光片式。 焦距&视场角 2.8 mm，水平视场角：102.2°，垂直视场角：55.1°，对角视场角：120.2° 4 mm，水平视场角：79°，垂直视场角：43.3°，对角视场角：92° 补光 补光灯类型：红外，白光。补光距离：红外光最远50m，白光最远30m。支持防补光过曝；红外波长范围：850nm。 视频 最大图像尺寸：3840×2160。主码流帧率分辨率：50 Hz：20 fps（3840×2160，3200×1800，2688×1520，1920 × 1080，1280×720。子码流帧率分辨率：50 Hz：20 fps（1280×720，640×480，640×360）。 音频 支持音频环境噪声过滤；音频采样率：8 kHz/16 kHz。 网络 同时预览路数：最多6路。接口协议（API）：开放型网络视频接口，ISAPI，SDK，GB28181（2016）。 图像 日夜转换模式：白天，夜晚，自动，定时切换。图像增强：背光补偿，强光抑制，3D数字降噪。 接口 网络：1个RJ45 10 M/100 M自适应以太网口。SD卡扩展：内置MicroSD/MicroSDHC/MicroSDXC 插槽，最大支持256 GB。音频：1路输入（Line in），2芯端子，最大输入幅值：3.3 Vpp，输入阻抗：4.7 kΩ，接口类型：非平衡 1路输出（Line out），2芯端子，最大输出幅值：3.3 Vpp，输出阻抗：100 Ω，接口类型：非平衡1个内置麦克风。报警：1路输入，1路输出（报警输出最大支持DC12 V，30 mA）。支持复位，电源输出：DC12 V，100 mA。 一般规范 产品尺寸：不大于92.8×93.4×181.3 mm。包装约尺寸：不大于235×120×125 mm。设备重量：不高于810g。 。联动方式：上传FTP/SD卡/NAS，上传中心，邮件，录像，抓图，报警输出。电流及功耗：DC：12 V，0.84 A，最大功耗：10.0W。PoE：802.3af，36 V~57 V，0.35 A ~ 0.22 A，最大功耗：12.5W。供电方式：DC：12 V ± 25%，支持防反接保护；PoE：802.3af，Class 3。电源接口类型：Ø5.5 mm圆口。通用功能：心跳，密码保护，水印，IP地址过滤，像素计算器。恢复出厂设置：支持客户端或浏览器恢复。 认证 防护：IP66。
2 | 摄像球机 | 个 | 300万网络摄像机规格参数： 摄像机 传感器类型:1/2.7" Progressive Scan CMOS。最低照度：彩色：0.01 Lux @（F1.2，AGC ON），0 Lux with IR。快门：1/3 s~1/100,000s。宽动态：120 dB。日夜切换模式：ICR红外滤片式。 焦距&视场角 2.8 mm，水平视场角：102.2°，垂直视场角：55.1°，对角视场角：120.2° 4 mm，水平视场角：79°，垂直视场角：43.3°，对角视场角：92° 补光 防补光过曝：支持。红外波长范围：850 nm。补光灯类型：红外灯。补光距离：最远30m。 视频 最大图像尺寸：1920×1080。主码流帧率分辨率：50 Hz：25 fps（1920×1080，1280×720）。子码流帧率分辨率：50 Hz：25 fps（640×480，640×360）。视频压缩标准：主码流：H.265/H.264。子码流：H.265/H.264/MJPEG。视频压缩码率：32 Kbps~8 Mbps。 音频 音频压缩标准：G.711/G.722.1/G.726/MP2L2/PCM/AAC。 网络 接口协议（API）：开放型网络视频接口，ISAPI，SDK，GB28181 图像 图像增强：背光补偿，强光抑制，3D数字降噪。图像设置：饱和度，亮度，对比度，锐度，AGC，白平衡。 接口 内置麦克风：内置1 个麦克风。网络：1个RJ45 10 M/100 M（无link灯），自适应以太网口。 一般规范 联动方式：上传FTP，上传中心，录像，抓图，邮件。通用功能：心跳，镜像，密码保护，水印，IP地址过滤，Flash日志。恢复出厂设置：支持客户端或者浏览器恢复。存储温湿度：-30 ℃~60 ℃，湿度小于95%（无凝结）。启动及工作温湿度：-30 ℃~60 ℃，湿度小于95%（无凝结）。供电方式：DC：12 V ± 25%，支持防反接保护。PoE：802.3af，Class 3。电流及功耗：DC：12 V，0.41 A，最大功耗：5 W。PoE：802.3af，36 V~57 V，0.18 A~0.11 A，最大功耗：6.5 W。电源接口类型：Ø5.5 mm圆口。产品尺寸：Ø127.3×95.9 mm。包装尺寸：不大于145×145×120 mm。设备重量：不高于400g。 认证 防护：IP66。
3 | 人脸抓拍摄像枪机 | 个 | 泛智能筒型网络摄像机 补光灯类型：-I： 红外，850nm。-X：混合补光（支持白光模式和混光模式），750nm+暖白光。补光距离：混合补光（-X型号）。2.8~12 mm：普通监控：50 m，人脸抓拍/识别：5 m。8~32 mm：普通监控：80 m，人脸抓拍/识别：14 m。红外（-I 型号）：2.8~12 mm：普通监控：50 m，人脸抓拍/识别：7 m。8~32 mm：普通监控：80 m，人脸抓拍/识别：15 m。 视频 Smart265编码：支持。视频压缩标准：H.265/H.264/MJPEG。ROI：支持。SVC：支持。Smart264编码：支持。最大图像尺寸：2688×1520。 音频压缩标准：G.711/G.722.1/G.726/MP2L2/PCM/AAC-LC。 图像增强：背光补偿，强光抑制，透雾，电子防抖，3D数字降噪，畸变矫正。图片叠加：支持BMP 24位图像叠加，可选择区域。 接口：RS-485：-S型号：采用半双工模式，支持自适应HIKVISION，PELCO-P和PELCO-D协议。电源输出：-S型号：DC12 V，100 mA。报警：-S型号：3路输入，2路输出（报警输入支持开关量，报警输出最大支持DC12 V，30 mA）。视频输出：-S型号：1 Vp-p Composite Output（75 Ω/CVBS）。网络：1个RJ45 10 M/100 M/1000 M自适应以太网口。音频：-S型号：2 路输入（Line in），1路输出（Line out）。 智能警戒：越界侦测，区域入侵侦测，进入区域侦测，离开区域侦测。人脸抓拍：支持。 一般规范 通用功能：一键恢复，五码流，心跳，镜像，密码保护，视频遮盖，水印技术，IP地址过滤。电流及功耗：-I型号：DC：12V，1.66A，最大功耗：19.9W。PoE：802.3at，42.5V~57V，0.47A~0.35A，最大功耗：20W。 防护：IP67。
4 | 人脸抓拍摄像半球机 | 个 | AI泛智能抓拍半球型网络摄像机 支持智能资源模式：全结构化（默认）、人脸抓拍、人脸比对、道路监控、Smart事件、人数统计，多种智能模式可按需切换。 像素:400万像素，并在此像素下可输出30 fps实时图像，图像更流畅。 支持低码率、低延时、ROI感兴趣区域增强编码、SVC自适应编码技术；支持宽动态120dB，支持透雾、电子防抖；支持2个内置麦克风，支持10 M/100 M/1000 M自适应以太网口；支持五码流技术，双路高清，支持同时20路取流；采用1/1.8"全彩级高灵敏度背照式传感器，增加的进光量对图像质量有明显的改善作用。 -S型号支持：2路音频输入，1路音频输出，3路报警输入，2路报警输出（报警输入支持开关量，报警输出最大支持DC12 V，30 mA）
5 | 支架 | 个 | 万向旋转双向紧固件专用支架。
6 | 视频监控专用硬盘 | 块 | 容量‌：4TB； 尺寸‌：3.5英寸； 接口类型‌：SATA 3.0； ‌转速‌：5400RPM； ‌缓存‌：128MB。‌最小读取速度可86.4MB/s，最大读取速度为193.7MB/s，平均读取速度为152.5MB/s）； 格式技术‌：高级格式(AF) 512e扇区技术，保障硬盘扇区4K对齐；‌运行可靠性‌：7*24小时运行；
7 | 无线网桥 | 套 | 电梯专用无线网桥，支持点对点组网； ‌无线传输距离‌： 500米； ‌无线标准‌：符合IEEE 802.11b/g/n标准，采用2×2 MIMO技术，最大空口传输速率300 Mbps； ‌工作频段‌：2.4GHz频段（2400 MHz ~ 2483.5 MHz）； ‌天线特性‌：水平天线角度40°±5°，垂直天线角度50°±5°； ‌PoE功能‌：支持IEEE 802.3af标准，机房端和摄像机端均可通过PoE供电，受电距离100米，端口最大供电功率10W。 ‌接口配置‌：配备2个RJ45网络接口，支持10/100 Mbps自适应； ‌安全机制‌：支持WPA2-PSK加密、隐藏无线网络名称及终端准入管控； ‌物理规格‌：设备尺寸不大于92mm×187mm×58 mm，重量230 g以内；
8 | 24口POE交换机 | 个 | 端口规格：24个千兆 PoE电口， 2个千兆光口。 PoE标准：IEEE 802.3af、IEEE 802.3at。PoE端口：端口1~24。端口最大供电功率：30。整机最大供电功率：370W。 交换容量：52Gbps。包转发率：38.688 Mpps。MAC地址容量：8K。 通用参数：尺寸（宽×高×深）：不大于441.1 mm×44 mm×206.7 mm。重量：<5 KG。工作温度：0 °C - 40 °C。工作湿度：10% - 90%(非冷凝)。存储温度：5% - 90%(非冷凝)。存储湿度：-40 °C - 70 °C。安装方式：机架式（1U高，19英寸宽）。供电方式：100～240 VAC，50/60 Hz。风扇：有风扇。整机功耗：380W。浪涌防护：6KV。
9 | 16口POE交换机 | 个 | 端口规格：16 个千兆PoE 电口，2 个千兆光口；支持IEEE 802.3at/af；支持6 KV 防浪涌（PoE 口）；支持PoE 输出功率管理； PoE标准：IEEE 802.3af、IEEE 802.3at。供电线芯：网线的1/2/3/6供电。PoE端口：端口1～16。端口最大供电功率：30W。整机最大供电功率：125 W。 交换容量：36Gbps。包转发率：26.784Mpps。MAC地址容量：8 K。缓存：4.1 Mbits。 通用参数：重量：2.5 kg内。工作温度：0℃～40℃。工作湿度：5%～95%（无凝露）。存储湿度：5%～95%（无凝露）。安装方式：机架式。供电方式：100～240 VAC，50/60 Hz，最大2.5 A。风扇：有风扇。整机功耗：150 W。浪涌防护：6 KV。
10 | 8口POE交换机 | 个 | 端口规格：8个千兆PoE电口，1个千兆电口，1个千兆光口； 支持IEEE 802.3at/af；支持6KV防浪涌（PoE口）；支持PoE输出功率管理； PoE功能：端口最大供电功率：30 W。整机最大供电功率：58 W。 性能参数：交换容量：20 Gbps。包转发率：14.88 Mpps。MAC地址容量：4 K。缓存：1.5 Mbits。 通用参数：重量：0.635 kg。工作温度：0°C~40°C。安装方式：桌面式。风扇：无风扇。
11 | 线材 | 米 | 6类监控专用线缆。
12 | 电源线 | 米 | 1.5平方电源线
13 | 线管/槽 | 米 | 25MM线管/线槽/塑料配件，直通、三通、弯头等
14 | 配件 | 批 | 胶水、扎带、螺丝、胶粒、水晶头、膨胀螺丝、防水盒等
15 | 施工费 | 项 | 故障排查、配件安装、恢复功能、解码上墙恢复监控平台功能